## 履带式行走
|  |  |  | 履带式行走 规格调查表 |  |  |  |  | 作成年月日
| 联系至东京分公司营业部 | [5 empty] | 客户信息
| E-mail |  | CMTJ_Contact@comtesco.com |  |  |  | 公司名
| TEL No. |  | 03-5213-1152 |  |  |  | 部门名
开 | 闭 |  | 请贵公司将使用条件在 |  | 内填写之后 |  | 姓名
式 | 式 |  | 回信至鄙公司。我们将为您选定所适合的型号。 |  |  |  | TEL |  |  | FAX
回 | 回 | [5 empty] | E-mail
路 | 路 | No. | 项目 | 符号 | 使用条件 |  |  | 备注
◎ | ◎ | 1) | 液压回路 | 开式回路 |  | 閉式回路
◎ | ◎ | 2) | 用途、名称、型号等
◎ | ◎ | 3) | 车重（最大承载时） | W |  |  | ton |  | [安装部分形状]
◎ | ◎ | 4) | 最大输入功率 | PS |  |  | KW
◎ | ◎ | 5) | 驱动马达数 | Ｎ |  |  | 个
◎ | ◎ | 6) | 驱动轮节圆P.C.D. | D |  |  | mm
◎ | ◎ | 7) | 最大输出扭矩 | T max |  |  | N-m
◎ | ◎ | 8) | 最大行走速度 | V max |  |  | km/h
◎ | ◎ | 9) | 有效压力差 | Pd |  |  | MPa
(主溢流设定压)
◎ | ◎ | 10) | 最大供油量 | Q max |  |  | L/min
(单个马达)
○ | ○ | 11) | 牵引力（机体） | Fz or θ |  |  | N or deg
或 爬坡角度
○ | ○ | 12) | 整机工作时间 |  | 约 |  | hr/年
○ | ○ | 13) | 行走频率 |  | 约 |  | ％
○ | ○ | 14) | 其他要求事项 |  | ( | [5 empty] | )
◎印记号的项目请务必填写或核对。
○印记号的项目请尽可能填写。
（径向载荷）
（履带张力）
（推力载荷）
（牵引力）

## 轮胎式行走
|  |  |  | 轮胎式行走 规格调查表 |  |  |  |  | 作成年月日
| 联系至东京分公司营业部 | [5 empty] | 客户信息
| E-mail |  | CMTJ_Contact@comtesco.com |  |  |  | 公司名
| TEL No. |  | 03-5213-1152 |  |  |  | 部门名
开 | 闭 |  | 请贵公司将使用条件在 |  | 内填写之后 |  | 姓名
式 | 式 |  | 回信至鄙公司。我们将为您选定所适合的型号。 |  |  |  | TEL |  |  | FAX
回 | 回 | [5 empty] | E-mail
路 | 路 | No. | 项目 | 符号 | 使用条件 |  |  | 备注
◎ | ◎ | 1) | 液压回路 | 开式回路 |  | 閉式回路
◎ | ◎ | 2) | 用途、名称、型号等 | [6 empty] | [安装部分形状]
◎ | ◎ | 3) | 车重（最大承载时） | W |  |  | ton
◎ | ◎ | 4) | 最大输入功率 | PS |  |  | KW
◎ | ◎ | 5) | 驱动马达数 | Ｎ |  |  | 个
◎ | ◎ | 6) | 轮胎直径（最大承载时） | Dr |  |  | mm
◎ | ◎ | 7) | 最大输出扭矩 | T max |  |  | N-m
◎ | ◎ | 8) | 最大行走速度 | V max |  |  | km/h
◎ | ◎ | 9) | 有效压力差 | Pd |  |  | MPa
(主溢流设定压)
◎ | ◎ | 10) | 最大供油量 | Q max |  |  | L/min
(单个马达)
○ | ○ | 11) | 牵引力（机体） | Fz or θ |  |  | N or deg
或 爬坡角度
○ | ○ | 12) | 整机工作时间 |  | 约 |  | hr/年
○ | ○ | 13) | 行走频率 |  | 约 |  | ％
○ | ○ | 14) | 其他要求事项 |  | ( | [5 empty] | )
◎印记号的项目请务必填写或核对。
○印记号的项目请尽可能填写。
（径向载荷）
（牵引力）
（负载时轮胎直径）
（推力载荷）

## 一般驱动
|  |  |  | 一般驱动 规格调查表 |  |  |  |  | 作成年月日
| 联系至东京分公司营业部 | [5 empty] | 客户信息
| E-mail |  | CMTJ_Contact@comtesco.com |  |  |  | 公司名
| TEL No. |  | 03-5213-1152 |  |  |  | 部门名
开 | 闭 |  | 请贵公司将使用条件在 |  | 内填写之后 |  | 姓名
式 | 式 |  | 回信至鄙公司。我们将为您选定所适合的型号。 |  |  |  | TEL |  |  | FAX
回 | 回 | [5 empty] | E-mail
路 | 路 | No. | 项目 | 符号 | 使用条件 |  |  | 备注
◎ | ◎ | 1) | 液压回路 | 开式回路 |  | 閉式回路
◎ | ◎ | 2) | 用途、名称、型号等 | [6 empty] | [安装部分形状]
◎ | ◎ | 3) | 最大输入功率 | PS |  |  | KW
◎ | ◎ | 4) | 最大输出扭矩 | T max |  |  | N-m
◎ | ◎ | 5) | 最大输出转速 | N max |  |  | min-1
◎ | ◎ | 6) | 驱动马达数 | ｎ |  |  | 个
◎ | ◎ | 7) | 有效压力差 | Pd |  |  | MPa
(主溢流设定压)
◎ | ◎ | 8) | 最大供油量 | Q max |  |  | L/min
(单个马达)
○ | ○ | 9) | 整机工作时间 |  | 约 |  | hr/年
○ | ○ | 10) | 马达工作频率 |  | 约 |  | ％
○ | ○ | 11) | 其他要求事项 |  | ( | [5 empty] | )
◎印记号的项目请务必填写或核对。
○印记号的项目请尽可能填写。
（径向载荷）
（推力载荷）